## 矽控电子-ST25RU3992-ST25RU3993对比
超高频UHF RFID收发芯片 ST25RU3992(AS3992)与ST25RU3993(AS3993)技术参数对比
| ST25RU3992 (AS3992) | ST25RU3993 (AS3993) | 矽控电子点评
供电范围 | 4.1V to 5.5V | 3.0 to 3.6 V，最低可至2.7V | ST25RU3992支持USB直接供电，5V@500mA可以轻松带动外部20dbm PA应用。ST25RU3992供电电源支持传统的3.3V，3.3V电压仅消耗75mA，适用于手持设备，低功耗设备。
6C协议 | ISO18000-6C (EPC Gen2)full protocol | ISO 18000-6C (EPC Class1 Gen2) | ST25RU3992 (AS3992)和ST25RU3993 (AS3993)在6C标准EPC GEN-2协议上表现均不俗。
6A+6B协议 | ISO18000-6A,B compatibility in direct mode | ISO 18000-6A/B through direct mode | 两者均支持direct mode，即直接模式，可以支持6B协议。
其他协议 | 无 | ISO29143 (Air Interface for Mobile RFID Interrogators) | ST25RU3993较AS3992新增了ISO-29143的移动RFID空中接口协议支持。
支持频段 | 840~960Mhz | 840~960Mhz | 两者均支持UHF RFID的全频段，可以方便定义国标（920~925MHz）、美标（902~928MHz）、欧标（865~868MHz）频段，由于支持自动跳频，也可以自定义840-960Mhz范围内的其他频段。
接收灵敏度 | receive sensitivity to -86dBm | receive sensitvity of -90dBm | ST25RU3993接收灵敏度可达到-90dBm
内部PA | 支持，20dBm | 支持，20dBm | 两者均有一个内部的20dBm PA。但这个PA一般只能应用于近距离应用，比如桌面读卡器等。中距离及远距离通讯建议使用外部PA。
外部PA | 支持 | 支持 | 均支持接驳外部PA
通讯方式 | Parallel 8-bit Serial 4-pin SPI interface | Serial 4-pin SPI interface | ST25RU3992 (AS3992)可以使用并行或SPI与MCU通讯。而ST25RU3993 (AS3993)只能使用SPI接口与MCU通讯。
通讯信号电平 | between 1.8V and 5.5V | between 1.65V to 5.5V | 两者均支持宽电压信号通讯。这样的好处是兼容不同信号电平的MCU通讯接口。
DRM编码 | 250 kHz and 320 kHz filters for M4 and M8 | 250 kHz and 320 kHz filters for M4 and M8 | 支持多种类型的编码方式如FM0，Miller 2/4/8等
High PSRR | Integrated supply regulators | Integrated supply regulators
调制方式 | ASK or PR-ASK调制 | ASK or PR-ASK调制
Avoidance of communication holes | 自动I/Q选择 | 自动I/Q选择
Tag movement detection support | RSSI信号强度检测与反馈 | RSSI信号强度检测与反馈 | 两者均可以支持独立标签的RSSI读取，可以通过该数值判断标签的信号强度，并根据相应的算法，判断标签距天线的距离。
待机模式 | Power down, standby and active mode | Power-down, standby and active mode
温度范围 | —40ºC to 85ºC | —40ºC to 85ºC | 均为工业级芯片
封装形式 | 64-pin QFN (9x9mm) package | 48-pin QFN (7x7mm) package | 两者封装不相同，3993尺寸略小。
制表：无锡矽控电子科技有限公司 http://iot.eleckits.com
开发板与模块采购地址：http://wxdesign.taobao.com